## PickAndPlace_PCB1_2024-03-21
Designator | Device | Footprint | Mid X | Mid Y | Ref X | Ref Y | Pad X | Pad Y | Pins | Layer | Rotation | SMD | Comment
U1 | IP5355_ABCC | QFN-32_L5.0-W5.0-P0.50-TL-EP3.5_IP5355 | -3.676mm | 1.03mm | -3.676mm | 1.03mm | -6.176mm | 2.78mm | 33 | T | 0 | Yes | IP5355_ABCC
USB1 | 2305018-2 | USB-SMD_2305018-2 | 3.324mm | 9.042mm | 3.324mm | 9.042mm | 7.774mm | 7.53mm | 30 | T | 180 | No | 2305018-2
USB2 | 2305018-2 | USB-SMD_2305018-2 | 17.824mm | 9.042mm | 17.824mm | 9.042mm | 22.274mm | 7.53mm | 30 | T | 180 | No | 2305018-2
C2 | CL05B104KB54PNC | C0402 | -7.331mm | 0.03mm | -7.331mm | 0.03mm | -7.331mm | 0.575mm | 2 | T | 270 | Yes | 100nF
D1 | 1N5819WS_C191023 | SOD-323_L1.8-W1.3-LS2.5-RD | -7.576mm | -3.17mm | -7.576mm | -3.17mm | -7.576mm | -1.997mm | 2 | T | 270 | Yes | 1N5819WS
R1 | 0402WGF1002TCE | R0402 | -26.676mm | 8.43mm | -26.676mm | 8.43mm | -26.243mm | 8.43mm | 2 | T | 180 | Yes | 10kΩ
SW1 | SKTDLDE010 | KEY-SMD_SKTDLDE010 | -25.876mm | 10.48mm | -25.876mm | 10.48mm | -24.486mm | 9.884mm | 5 | T | 0 | No | SKTDLDE010
LED1 | KT-0603W | LED0603-R-RD_WHITE | -17.376mm | 8.801mm | -17.376mm | 8.801mm | -17.376mm | 7.95mm | 2 | T | 270 | Yes | KT-0603W
LED2 | KT-0603W | LED0603-R-RD_WHITE | -13.976mm | 8.801mm | -13.976mm | 8.801mm | -13.976mm | 9.652mm | 2 | T | 90 | Yes | KT-0603W
LED3 | KT-0603W | LED0603-R-RD_WHITE | -10.576mm | 8.801mm | -10.576mm | 8.801mm | -10.576mm | 7.95mm | 2 | T | 270 | Yes | KT-0603W
LED4 | KT-0603W | LED0603-R-RD_WHITE | -7.175mm | 8.801mm | -7.175mm | 8.801mm | -7.175mm | 9.652mm | 2 | T | 90 | Yes | KT-0603W
R2 | 0402WGF1000TCE | R0402 | -15.7mm | 8.3mm | -15.7mm | 8.3mm | -15.7mm | 7.867mm | 2 | T | 90 | Yes | 100Ω
R3 | 0402WGF1000TCE | R0402 | -8.885mm | 8.308mm | -8.885mm | 8.308mm | -8.885mm | 7.875mm | 2 | T | 90 | Yes | 100Ω
R4 | 0402WGF1002TCE | R0402 | -12.3mm | 9.1mm | -12.3mm | 9.1mm | -12.3mm | 9.533mm | 2 | T | 270 | Yes | 10kΩ
C3 | CL05B104KB54PNC | C0402 | 0.697mm | 0.137mm | 0.697mm | 0.137mm | 0.152mm | 0.137mm | 2 | T | 0 | Yes | 100nF
C6 | CL21A226MAQNNNE | C0805 | 9.725mm | -2.675mm | 9.725mm | -2.675mm | 9.725mm | -1.645mm | 2 | T | 270 | Yes | 22uF
C7 | CL21A226MAQNNNE | C0805 | 11.444mm | -2.673mm | 11.444mm | -2.673mm | 11.444mm | -1.643mm | 2 | T | 270 | Yes | 22uF
C4 | CL21A226MAQNNNE | C0805 | 5.451mm | 5.073mm | 5.451mm | 5.073mm | 6.481mm | 5.073mm | 2 | T | 180 | Yes | 22uF
C5 | CL21A226MAQNNNE | C0805 | -2.776mm | 6.63mm | -2.776mm | 6.63mm | -2.776mm | 7.66mm | 2 | T | 270 | Yes | 22uF
C10 | CL21A226MAQNNNE | C0805 | -25.376mm | 1.23mm | -25.376mm | 1.23mm | -26.406mm | 1.23mm | 2 | T | 0 | Yes | 22uF
C11 | CL21A226MAQNNNE | C0805 | -25.376mm | -0.604mm | -25.376mm | -0.604mm | -26.406mm | -0.604mm | 2 | T | 0 | Yes | 22uF
C12 | CL21A226MAQNNNE | C0805 | -25.376mm | 3.03mm | -25.376mm | 3.03mm | -26.406mm | 3.03mm | 2 | T | 0 | Yes | 22uF
C13 | CL21A226MAQNNNE | C0805 | -25.376mm | -2.47mm | -25.376mm | -2.47mm | -26.406mm | -2.47mm | 2 | T | 0 | Yes | 22uF
C14 | CL21A226MAQNNNE | C0805 | -25.376mm | 4.83mm | -25.376mm | 4.83mm | -26.406mm | 4.83mm | 2 | T | 0 | Yes | 22uF
U3 | 9858102 BAT TAB | 9858102 BAT TAB | -6.776mm | -3.32mm | 26.324mm | -3.32mm | -16.126mm | -3.32mm | 2 | B | 180 | Yes | 9858102 BAT TAB
U2 | XB8886A | SOIC-8_L5.0-W4.0-P1.27-LS6.0-BL-EP2.0 | 2.2mm | 2.1mm | 2.2mm | 2.1mm | -0.569mm | 0.195mm | 9 | B | 90 | Yes | XB8886A
R5 | 0402WGF1000TCE | R0402 | -19.1mm | 8.3mm | -19.1mm | 8.3mm | -19.1mm | 7.867mm | 2 | T | 90 | Yes | 100Ω
LED5 | KT-0603R | LED0603-RD | -20.676mm | 8.853mm | -20.676mm | 8.853mm | -20.673mm | 8.053mm | 2 | T | 90 | Yes | KT-0603R
C15 | CL21A226MAQNNNE | C0805 | -8.376mm | 3.23mm | -8.376mm | 3.23mm | -9.406mm | 3.23mm | 2 | B | 0 | Yes | 22uF
C16 | CL21A226MAQNNNE | C0805 | -8.376mm | 1.43mm | -8.376mm | 1.43mm | -9.406mm | 1.43mm | 2 | B | 0 | Yes | 22uF
C17 | CL21A226MAQNNNE | C0805 | -8.376mm | -0.37mm | -8.376mm | -0.37mm | -9.406mm | -0.37mm | 2 | B | 0 | Yes | 22uF
C18 | CL21A226MAQNNNE | C0805 | -8.376mm | -2.17mm | -8.376mm | -2.17mm | -9.406mm | -2.17mm | 2 | B | 0 | Yes | 22uF
L1 | 125CDMCCDS-2R2MC | IND-SMD_L13.5-W12.6_125CDMCC-DS | -15.376mm | 0.83mm | -15.376mm | 0.83mm | -9.751mm | 0.83mm | 2 | T | 180 | Yes | 2.2uH
C19 | CL21A226MAQNNNE | C0805 | -4.347mm | -2.213mm | -4.347mm | -2.213mm | -3.317mm | -2.213mm | 2 | B | 180 | Yes | 22uF
C20 | CL21A226MAQNNNE | C0805 | -4.376mm | -0.47mm | -4.376mm | -0.47mm | -3.346mm | -0.47mm | 2 | B | 180 | Yes | 22uF
C21 | CL21A226MAQNNNE | C0805 | -4.376mm | 1.33mm | -4.376mm | 1.33mm | -3.346mm | 1.33mm | 2 | B | 180 | Yes | 22uF
C22 | CL21A226MAQNNNE | C0805 | -4.376mm | 3.13mm | -4.376mm | 3.13mm | -3.346mm | 3.13mm | 2 | B | 180 | Yes | 22uF
C1 | CC0603KRX7R9BB104 | C0603 | 0.116mm | -1.746mm | 0.116mm | -1.746mm | 0.116mm | -1.046mm | 2 | T | 270 | Yes | 100nF
NTC | NTC_connector | NTC_connector | 4.001mm | 1.228mm | 4.001mm | 1.228mm | 5.001mm | 1.228mm | 2 | T | 180 | Yes | NTC TAB
C8 | CL05B104KB54PNC | C0402 | -3.598mm | -4.554mm | -3.598mm | -4.554mm | -3.598mm | -4.009mm | 2 | T | 270 | Yes | 100nF
C24 | CL05A105KA5NQNC | C0402 | -2.601mm | -4.558mm | -2.601mm | -4.558mm | -2.601mm | -5.103mm | 2 | T | 90 | Yes | 1uF
C25 | CL05A105KA5NQNC | C0402 | -1.609mm | -4.562mm | -1.609mm | -4.562mm | -1.609mm | -5.107mm | 2 | T | 90 | Yes | 1uF
C23 | CC0603KRX7R9BB104 | C0603 | 7.006mm | 3.255mm | 7.006mm | 3.255mm | 7.006mm | 3.955mm | 2 | B | 270 | Yes | 100nF
R6 | 0603WAF1001T5E | R0603 | 7.9mm | 0.5mm | 7.9mm | 0.5mm | 7.9mm | 1.253mm | 2 | B | 270 | Yes | 1kΩ